## Sheet1
L0057 Scaled RPM and L0058 L0059 Calculations.asm/.xls
| INPUT |  | OUTPUT
| # of ECM Clock Ticks | RPM/25 | RPM/25 | RPM/12.5
| per DRP at RPM Below | SCALED | Unfiltered | Unfiltered
| L00B3 | L0057 | L0058 | L0059
Scaled -
LOWER Spark Table |  |  |  |  | Input
RPM | 400 | 0 | 400 | 400 | -400
Dec | 2457.6 | 0 | 16 | 32
Hex | 99A | 0 | 10 | 20
RPM | 600 | 400 | 600 | 600 | -200
Dec | 1638.4 | 16 | 24 | 48
Hex | 666 | 10 | 18 | 30
RPM | 800 | 800 | 800 | 800 | 0
Dec | 1228.8 | 32 | 32 | 64
Hex | 4CD | 20 | 20 | 40
RPM | 1000 | 1200 | 1000 | 1000 | 200
Dec | 983.04 | 48 | 40 | 80
Hex | 3D7 | 30 | 28 | 50
RPM | 1200 | 1600 | 1200 | 1200 | 400
Dec | 819.2 | 64 | 48 | 96
Hex | 333 | 40 | 30 | 60
RPM | 1400 | 2000 | 1400 | 1400 | 600
Dec | 702.1714 | 80 | 56 | 112
Hex | 2BE | 50 | 38 | 70
RPM | 1600 | 2400 | 1600 | 1600 | 800
Dec | 614.4 | 96 | 64 | 128
Hex | 266 | 60 | 40 | 80
RPM | 1800 | 2800 | 1800 | 1800 | 1000
Dec | 546.1333 | 112 | 72 | 144
Hex | 222 | 70 | 48 | 90
RPM | 2000 | 3200 | 2000 | 2000 | 1200
Dec | 491.52 | 128 | 80 | 160
Hex | 1EC | 80 | 50 | A0
RPM | 2200 | 3600 | 2200 | 2200 | 1400
Dec | 446.8364 | 144 | 88 | 176
Hex | 1BF | 90 | 58 | B0
RPM | 2400 | 4000 | 2400 | 2400 | 1600
Dec | 409.6 | 160 | 96 | 192
Hex | 19A | A0 | 60 | C0
RPM | 2800 | 4400 | 2800 | 2800 | 1600
Dec | 351.0857 | 176 | 112 | 224
Hex | 15F | B0 | 70 | E0
RPM | 3200 | 4800 | 3200 | 3187.5 | 1600
Dec | 307.2 | 192 | 128 | 255
Hex | 133 | C0 | 80 | FF
RPM | 3600 | 5200 | 3600 | 3187.5 | 1600
Dec | 273.0667 | 208 | 144 | 255
Hex | 111 | D0 | 90 | FF
RPM | 4000 | 5600 | 4000 | 3187.5 | 1600
Dec | 245.76 | 224 | 160 | 255
Hex | F6 | E0 | A0 | FF
RPM | 4400 | 6000 | 4400 | 3187.5 | 1600
Dec | 223.4182 | 240 | 176 | 255
Hex | DF | F0 | B0 | FF
RPM | 4800 | 6375 | 4825 | 3187.5 | 1575
Dec | 204.8 | 255 | 193 | 255
Hex | CD | FF | C1 | FF
UPPER Spark Table
RPM | 4800 | 6375 | 4825 | 3187.5 | 1575
Dec | 204.8 | 255 | 193 | 255
Hex | CD | FF | C1 | FF
RPM | 5200 | 6375 | 5200 | 3187.5 | 1175
Dec | 189.0462 | 255 | 208 | 255
Hex | BD | FF | D0 | FF
RPM | 5600 | 6375 | 5625 | 3187.5 | 775
Dec | 175.5429 | 255 | 225 | 255
Hex | B0 | FF | E1 | FF
RPM | 4762 | 6375 | 4775 | 3187.5 | 1613
Dec | 206.4343 | 255 | 191 | 255
Hex | CE | FF | bf | FF